## 招标工程量清单
工程量清单
工程名称：武汉市第三医院首义院区学生公寓、行政办公室报警系统
序号 | 项目编码 | 项目名称 | 项目特征描述 | 计量单位 | 工程量 | 金额（元）
[6 empty] | 综合单价 | 合价 | 其中
暂估价
学生宿舍报警系统
1 | 030408002002 | 控制电缆 | 1.名称:控制电缆 2.型号:KVV-8*2.5 | m | 170
2 | 041001001001 | 拆除路面 | 1.材质:混凝土路面开挖及恢复（含外运及消纳费） 2.厚度:250mm,宽度0.8米 3.运距：投标单位自行考虑 4.混凝土强度等级：预拌混凝土 抗折4.5 | m2 | 4
3 | 030411001003 | 配管 | 1.名称:焊接钢管 2.材质:钢管 3.规格:DN40 4.配置形式:暗配 | m | 5
4 | 030411004008 | 配线 | 1.名称:电线 2.型号:WDZCN-RVS-2*1.5 | m | 550
5 | 030411004009 | 配线 | 1.名称:电线 2.型号:WDZCN-RVS-2*2.5 | m | 100
6 | 030411001001 | 配管 | 1.名称:JDG管 2.材质:钢管 3.规格:DN20 4.配置形式:暗配 | m | 600
7 | 030904001003 | 点型探测器 | 1.名称:智能感烟探测器 2.. | 个 | 66
8 | 030904005002 | 声光报警器 | 1.名称:火灾声光警报器 | 个 | 10
9 | 030904003003 | 按钮 | 1.名称:带电话插孔的手动报警按钮 | 个 | 10
10 | 030904009003 | 区域显示器 | 1.名称:区域显示器（楼层） | 台 | 5
11 | 030904008007 | 控制模块 | 1.名称:控制模块（强切） | 个 | 3
12 | 030904008008 | 接线端子箱 | 1.名称:接线端子箱 | 台 | 5
13 | 030905001002 | 自动报警系统调试 | 1.名称:火灾自动报警系统调试 | 系统 | 1
14 | 030412004005 | 装饰灯 | 1.名称:消防应急标志灯具-安全出口-单面壁装 2.安装位置;室内 3.配86型铁接线盒 | 套 | 5
15 | 030412004006 | 装饰灯 | 1.名称:消防应急标志灯具-安全出口-双面吊装 2.安装位置;室内 3.配86型铁接线盒 | 套 | 5
16 | 030412004001 | 装饰灯 | 1.名称:疏散指示灯 | 套 | 20
17 | 030404019001 | 控制开关 | 1.名称:空气开关（带脱扣装置） 2.型号:40A-3P | 个 | 3
18 | 030404031001 | 小电器 | 1.名称:断路器 2.型号:16A-1P | 个 | 5
19 | 030411004010 | 配线 | 1.名称:绝缘电线 2.配线形式:动力线路 3.型号、规格:WDZDN-BYJ2.5 4.材质:铜芯 5.配线形式:桥架/管内配线 | m | 900
20 | 030411006001 | 接线盒 | 1.名称:接线盒 2.材质:钢制 | 个 | 137
21 | 030413002001 | 凿（压)槽 | 1.名称:墙面开槽及恢复 | m | 30
办公楼报警系统
22 | 030411004011 | 配线 | 1.名称:电线 2.型号:WDZCN-RVS-2*1.5 | m | 350
23 | 030411004012 | 配线 | 1.名称:电线 2.型号:WDZCN-RVS-2*2.5 | m | 100
24 | 030411001005 | 配管 | 1.名称:JDG管 2.材质:钢管 3.规格:DN20 4.配置形式:暗配 | m | 630
25 | 030904001004 | 点型探测器 | 1.名称:智能感烟探测器 | 个 | 37
26 | 030904005003 | 声光报警器 | 1.名称:火灾声光警报器 | 个 | 3
27 | 030904003004 | 按钮 | 1.名称:带电话插孔的手动报警按钮 | 个 | 3
28 | 030904009004 | 区域显示器 | 1.名称:区域显示器（楼层） | 台 | 1
29 | 030904008009 | 控制模块 | 1.名称:控制模块（强切） | 个 | 2
30 | 030904008010 | 接线端子箱 | 1.名称:接线端子箱 | 台 | 2
31 | 030905001003 | 自动报警系统调试 | 1.名称:火灾自动报警系统调试 | 系统 | 1
32 | 030412004007 | 装饰灯 | 1.名称:消防应急标志灯具-安全出口-单面壁装 2.安装位置;室内 3.配86型铁接线盒 | 套 | 7
33 | 030412004009 | 装饰灯 | 1.名称:疏散指示灯 | 套 | 4
34 | 030412004010 | 装饰灯 | 1.名称:应急照明灯具 | 套 | 18
35 | 030404019002 | 控制开关 | 1.名称:空气开关（带脱扣装置） 2.型号:40A-3P | 个 | 2
36 | 030411004013 | 配线 | 1.名称:绝缘电线 2.配线形式:动力线路 3.型号、规格:WDZDN-BYJ2.5 4.材质:铜芯 5.配线形式:桥架/管内配线 | m | 1040
37 | 030411006002 | 接线盒 | 1.名称:接线盒 2.材质:钢制 | 个 | 78
38 | 030413002002 | 凿（压)槽 | 1.名称:墙面开槽及恢复 | m | 15
措施项目
39 | 031301017001 | 脚手架搭拆 | 1、脚手架搭拆费 | 项 | 1
合 计
注：为计取规费等的使用，可在表中增设其中：“定额人工费”。