## Sheet1
供货清单
序号 | 项目名称 | 项目特征描述 | 单位 |  | 工程量 | 备注
1 | 高压成套配电柜 | 1.名称:高压成套配电柜安装与调试 2.型号:金属移开式封闭开关柜 3.电压等级：10kV | 台 |  | 2
2 | 干式变压器 | 1.名称:干式变压器 2.容量：SCB13-2000/10 10/0.4kV 3.电压等级：10kV | 台 |  | 2
3 | 软连接 | 1.名称:软连接、变压器桩头 2.规格:4000A | 套 |  | 2
4 | 低压开关柜(屏） | 1.名称:低压成套配电柜的安装与调试 2.型号:GCS(进线柜） 3.电压等级：1kV | 台 |  | 4
5 | 低压开关柜(屏） | 1.名称:低压成套配电柜的安装与调试 2.型号:GCS(馈线柜） 3.电压等级：1kV | 台 |  | 4
6 | 低压开关柜(屏） | 1.名称:低压成套配电柜的安装与调试 2.型号:GCS(馈线柜、空柜） 3.电压等级：1kV | 台 |  | 2
7 | 电力电缆 | 1.名称:电力电缆 2.规格:VV-3*4+1*2.5mm2 3.电压等级(kV):1 | m |  | 50
8 | 控制电缆 | 1.名称:控制电缆 2.规格:KVV-4×2.5 3.电压等级(kV):1 | m |  | 50
9 | 电力电缆 | 1.名称:电力电缆 2.规格:VV-3*4mm2 3.电压等级(kV):1 | m |  | 50
10 | 电力电缆 | 1.名称:高压电力电缆 2.规格:ZR-YJV-8.7/15-3*70 3.电压等级(kV):10 4.其他：用于高压柜和变压器连接 | m |  | 64
11 | 电力电缆头 | 1.名称:电缆终端头 2.型号:户内高压冷缩电缆头 3.规格:-3*70 4.电压等级（kV):10 | 个 |  | 2
12 | 始端箱、分线箱 | 1.名称：始端箱 4000A | 台 |  | 8
13 | 低压封闭式插接母线槽 | 1.名称：低压铜密集母线 2.规格尺寸：AC0.4kV,4000A,三相四线 3.用于变压器和低压柜连接 | m |  | 62
14 | 接地母线 | 1.名称:接地母线 2.材质:镀锌扁钢 3.规格:-50×5 | m |  | 60
15 | 防火堵洞 | 1.名称：充气式电缆防火封堵器 2.备注:满足设计及规范要求 | 套 |  | 2
16 | 其他电器 | 1.名称：高压电缆故障寻址仪 2.备注:满足设计及规范要求 | 套 |  | 2
17 | 防火包、堵料、涂料 | 1.名称：防火堵料 2.备注:满足设计及规范要求 | kg |  | 50
18 | 桥架 | 1.名称：低压电缆桥架 2.型号：XQJ-600*150 | m |  | 60
19 | 互感器 | 电流互感器 更换CT,用于主供计量柜 LZZBJ9-10 800/5A 0.2S | 台 |  | 2
20 | 互感器 | 电流互感器 更换CT,用于备供计量柜 LZZBJ9-10 250/5A 0.2S | 台 |  | 2
21 | 互感器 | 电流互感器 更换CT,用于主供进线柜 LZZBJ9-10 800/5, 0.5/10P20 | 台 |  | 2
22 | 互感器 | 电流互感器 更换CT,用于备供进线柜 LZZBJ9-10 400/5, 0.5/10P20 | 台 |  | 2
23 | 铜母排 | 变压器低压侧出母排TMY-4*2(125*10)+(80*8) | m |  | 16
24 | 配电室标准化 | 包括：各类标示牌、绝缘垫、挡鼠板、灭火器等 | 项 |  | 1
25 | 拆除电力变压器 | 1. 拆除运输电力变压器2台 | 项 |  | 1
26 | 低压开关柜(屏） | 1.名称:原已建中心配低压柜，迁移安装 2.型号:GCS(进线柜） 3.电压等级：1kV | 台 |  | 2
27 | 低压开关柜(屏） | 1.名称:原已建中心配低压柜，迁移安装 2.型号:GCS(馈线柜） 3.电压等级：1kV | 台 |  | 15
28 | 低压开关柜(屏） | 1.名称:原已建中心配低压柜，迁移安装 2.型号:GCS(无功补偿柜）240kvar 3.电压等级：1kV | 台 |  | 2
29 | 低压配电柜运输 | 低压配电柜运输 | 项 |  | 1
30 | 始端箱、分线箱 | 1.名称：始端箱 4000A | 台 |  | 2
31 | 低压封闭式插接母线槽 | 1.名称：低压铜密集母线 2.规格尺寸：AC0.4kV,4000A,三相四线 3.用于变压器和低压柜连接 | m |  | 3
32 | 接地母线 | 1.名称:接地母线 2.材质:镀锌扁钢 3.规格:-50×5 | m |  | 80
33 | 防火包、堵料、涂料 | 1.名称：防火堵料 2.备注:满足设计及规范要求 | kg |  | 30
34 | 配电室标准化 | 包括：各类标示牌、绝缘垫、挡鼠板、灭火器等 | 项 |  | 1
35 | 专用分配电室沟道预埋 | 专用分配电室沟道预埋 7.5*20.1 | 项 |  | 1
36 | 多功能仪表 | 多功能仪表 预留485通讯接口等 | 套 |  | 19
37 | 互感器 | 更换电流互感器 800/1A, 10P30/0.5/0.2S | 套 |  | 1 | 变电站利旧间隔
38 | 互感器 | 更换电流互感器 400/5, 0.5/10P20 | 套 |  | 1 | 开闭所利旧间隔图
39 | 电力电缆 | 1.名称：1kV电缆敷设 2.型号：ZR-YJV[22]-0.6/1-4*240 | m |  | 2630
40 | 电力电缆头 | 1.名称：电力电缆头 2.规格：4*240 3.电压等级：1kV | 套 |  | 34
41 | 防火包、堵料、涂料 | 1.名称：防火堵料 2.备注:满足设计及规范要求 | kg |  | 50
42 | 标识牌 | 1.名称:电缆标示牌（RFID） 2.备注:满足设计及规范要求 | 块 |  | 20
43 | 桥架 | 1.名称：低压电缆桥架 2.型号：XQJ-1000*150 | m |  | 100
44 | 金属吊架制作、安装 | 1.名称：桥架吊架制作、安装 2.型号：XQJ-600*150吊架，吊杆用18圆钢，托臂用50*5角钢 | 套 |  | 50
45 | 发电车 |  |  | 天 | 30 | 租赁
45 | 接地母线 | 1.名称:接地母线（用于桥架接地） 2.材质:镀锌扁钢 3.规格:-50×5 | m |  | 34